## new sheet
Product Model:GCF300CKNA
Product Code:CP02600150
EV Chart:GCF300CKNA.BZ000000.pdf
Series:General
NO. | Part Code | Part Description | 中文描述 | avai | qty
1 | 30510081 | Remote Controller | 遥控器 YY1ZB | yes | 1
2 | 22206043 | Rear Case | 后壳(亮白) | yes | 1
3 | 4002037004 | Power Cord | 电源线 | yes | 1
4 | 10316040 | Centrifugal fan | 离心风叶(黑色) | yes | 1
5 | 15016041 | Fan Motor | 电机 CF50K | yes | 1
6 | 20126083 | Electric Box Cover | 电器盒盖(亮白) | yes | 1
7 | 01596003 | Shield cover | 屏蔽盖 | yes | 1
8 | 26116072 | Wire Clamp | 压线板(亮白) | yes | 1
9 | 20006065 | Front Case | 面板体(欧洲白) | yes | 1
10 | 24216031 | Active Zarbon Filter Frame 1 | 活性炭网架1(亮白) | yes | 1
11 | 11126075 | Filter (Active carbon) | 过滤网(活性碳) | yes | 1
12 | 24216032 | HIMOP Filter Frame | HIMOP网架(蓝色) | yes | 1
13 | 07216003 | Filtering Sub-Assy | 过滤器组件 | yes | 1
14 | 7513600301 | Filter cotton (living air device) | 过滤棉(清新机) | yes | 1
15 | 24216030 | Dust Collector Support | 集尘器架(亮白) | yes | 1
16 | 11126014 | Filter Sub-Assy | 过滤网组件 | yes | 1
17 | 2000606601S | Front panel | 前面板(亮白)(丝印英文) | yes | 1
18 | 45036024D | Button | 按键(本色)(电镀) | yes | 1
19 | 2000606701 | Indication panel | 指示面板 | yes | 1
20 | 2000607301 | Front panel assy | 前面板部件 | yes | 1
22 | 33010027 | Capacitor CBB61 | 电容 CBB61 3uF 450V | yes | 1
23 | 11146001 | Plasma generator | 等负离子发生器 | yes | 1
24 | 01256007 | Cover of switch | 开关盖 | yes | 1
25 | 45010601 | Button switch | 按钮开关 | yes | 1
26 | 26156015 | Base Frame | 底座(亮白) | yes | 1
27 | 30560011 | Display board | 显示板 DQK03B | yes | 1
28 | 26156051 | Lamp Seat | 灯座(黑色) | yes | 1
29 | 22436015 | LED board | LED灯板 | yes | 1
30 | 20116018 | Display Box | 显示盒(遮光白) | yes | 1
31 | 26256002 | Front Panel Clip | 卡扣&nbsp; | yes | 2
32 | 32210131 | soot sensor. | 粉尘传感器 GP2Y1010AU | yes | 1
33 | 20116025 | Display box assy | 显示盒部件 | yes | 1
| 30130117 | Main Board | 主板 MQK03B | yes | 1
| 46010055 | Fuse | 保险管 T3.15AH 250V | yes | 1
| 400300661 | Connecting Wire | 板间连线(10芯) | yes | 1
| 26156050 | Base Frame Assy | 底座部件 | yes | 1